## Sheet1
CT方舱地面及周边路面硬化维修改造方案
项目 | 备注
打门洞一个 | 要求见图纸
砌观察窗一个，包含原窗户拆除 | 要求见图纸
砌墙带粉刷含材料 | 要求见图纸
门洞及窗双飞粉刷白一项 | 现场查看
修剪树枝一项 | 现场查看
砌水沟加盖板 | 现场查看
电缆线预埋 | 现场查看
电缆线预埋开槽 | 现场查看
电缆线预埋套管 | 现场查看
电缆线检查井一个 | 现场查看
水泥墩护栏拆除 | 现场查看
场地整平（挖掘机）一项 | 场地内有数块大石块需运至院方指定地点
CT方舱水泥坪混凝土施工一项（含材料、人工） | 现场查看，要求与门诊楼一楼室内地面持平，厚度要求至少20cm厚，整块水泥坪水平误差不超过5mm
方舱水泥坪预埋电缆沟 | 现场查看
阳光房雨棚 | 3米X1.5米
无障碍通道（含扶手） | 现场查看
CT方舱水泥坪地梁铺设钢筋 | 现场查看
其他（移空调外机、水管、照明路灯，埋4根地线桩等） | 现场查看
方舱水泥坪周边硬化 | 西至吸烟区，东至门诊楼卫生间
路面修补 | 现场查看，要求10cm厚，平整不能积水
所有报名者需前来现场查看，核实工程量，要求工期7天。